## Listen (hidden)
Leistungseinheiten | Ankreuzen | Wirtschaftsdünger
KW | x | Festmist
kg |  | Jauche
t |  | Gülle
lt
m
m³

## Matrix1 (hidden)
Suchmatrix | Jauche |  |  |  |  | x
Anzahl | Auswahl | Leistung | Maschine |  | Leistung | €/h
L1 | x | KW | Traktor | 45 | 45 KW | 5.27 | Laden
L2 | x | lt | Vakuumfass | 4000 | 4000 lt | 1.06
2
T1 | x | KW | Traktor | 45 | 45 KW | 5.27 | Transport
T2 | x | lt | Vakuumfass | 4000 | 4000 lt | 1.06
2
A1 | x | KW | Traktor | 45 | 45 KW | 5.27 | Ausbringung
A2 | x | lt | Vakuumfass | 4000 | 4000 lt | 1.06
2
| 1 | 0
Ladeleistung | 4000 |  | 4000 | lt

## Matrix2 (hidden)
Suchmatrix | Gülle |  |  |  |  | x
Anzahl | Auswahl | Leistung | Maschine |  | Leistung | €/h
L1 | x | KW | Traktor | 45 | 45 KW | 5.27 | Laden
L2 | x | lt | Vakuumfass | 4000 | 4000 lt | 1.06
2
T1 | x | KW | Traktor | 45 | 45 KW | 5.27 | Transport
T2 | x | lt | Vakuumfass | 4000 | 4000 lt | 1.06
2
A1 | x | KW | Traktor | 45 | 45 KW | 5.27 | Ausbringung
A2 | x | lt | Vakuumfass | 4000 | 4000 lt | 1.06
2
| 1 | 0
Ladeleistung | 4000 |  | 4000 | lt

## Dateneingabe
Dateneingabe
| Eingabefelder: |  | xxx |  | In diese Felder musst du betriebliche Daten eingeben!
|  |  | xxx |  | Die hier enthaltenen Daten kannst du in betriebliche Werte verändern!
|  |  | xxx |  | Hier kannst du die Kalkulation um betriebsspezifische Werte ergänzen!
| Wirtschaftsdüngung für: |  | 1-schnittiges Dauergrünland
| N-Grenzwert laut ÖPUL |  | 130 | kg Rein-N
| Stickstoffgehalt/m³ Jauche |  | 3.5 | kg Stickstoff
| Stickstoffgehalt/m³ Gülle |  | 3.5 | kg Stickstoff
| Fläche |  | 4.1 | ha |  |  |  | Ladena | Transporta | Ausbringunga
| Wirtschaftsdüngerart: |  | Jauche
Var. Miaschinenkosten lt. ÖKL
| Mehrwertsteuersatz |  | 20%
Var. Masch.-K
| Nr | Maschine |  |  | Leistung |  | €/h
| 1 | Traktor |  |  | 45 | KW | 5.27 | x | x | x
| 2 | Vakuumfass |  |  | 4000 | lt | 1.06 | x | x | x
3
4
5
6
Zeitbedarf
| Laden |  | 9 |  | Min
| Transport |  | 29 |  | Min
| Ausbringung |  | 12 |  | Min
| Aufschlag für Rüstzeit in % |  |  |  | 10%
| Ausbringungsmenge - Jauche |  |  |  | 12 | m³
[8 empty] | Ladena | Transporta | Ausbringunga
| Wirtschaftsdüngerart: |  | Gülle
Var. Masch.-K
| Nr | Maschine |  |  | Leistung |  | €/h
| 1 | Traktor |  |  | 45 | KW | 5.27 | x | x | x
| 2 | Vakuumfass |  |  | 4000 | lt | 1.06 | x | x | x
3
4
5
6
Zeitbedarf
| Laden |  | 9 |  | Min
| Transport |  | 29 |  | Min
| Ausbringung |  | 12 |  | Min
| Aufschlag für Rüstzeit in % |  |  |  | 8%
| Ausbringungsmenge - Gülle |  |  |  | 13 | m³
© Mag. Wolfgang Harasleben | [10 empty] | 2014.02.28.035
Note on D3: Bitte beachte, dass du weder Einheiten noch Dezimalpunkte eingeben darfst!!!
Note on D5: Bitte beachte auch hier, dass du weder Einheiten noch Dezimalpunkte eingeben darfst!!!
Note on D7: Bitte beachte auch hier, dass du weder Einheiten noch Dezimalpunkte eingeben darfst!!!
Neu ...
Noch einmal! ...
Berechnung ►
Wirtschaftsdüngerart 1
Wirtschaftsdüngerart 2
Ausgangsdaten

## Berechnung
VK-Ermittlung für Wirtschaftsdüngerausbringung auf
1-schnittiges Dauergrünland
| Jauche | Ladeleistung |  | 4000 | lt | 4 | m³
|  | Zeitbedarf pro Fass |  |  |  | 50 | Min.
|  |  | Zeit/Fass |  | Zeit/10 m³ | Variable Kosten
|  | Leistung | min. | Akh | Akh | €/h | € gesamt
Laden
1 | Traktor | 45 KW | 9 |  |  | 5.27
2 | Vakuumfass | 4000 lt | 9 |  |  | 1.06
Transport
1 | Traktor | 45 KW | 29 |  |  | 5.27
2 | Vakuumfass | 4000 lt | 29 |  |  | 1.06
Ausbringung
1 | Traktor | 45 KW | 12 |  |  | 5.27
2 | Vakuumfass | 4000 lt | 12 |  |  | 1.06
Summe variable Maschinenkosten - Jauche
Summe variable Maschinenkosten inkl. MWSt | [5 empty] | 20%
[5 empty] | Aufschlag für Rüstzeit | 10%
GESAMTE MASCHINENKOSTEN je 10 m³
Ausbringungsmenge/ha und Jahr |  |  |  |  | Netto (ohne MWSt) |  | Brutto
12 | m³ | 3.5 kg Stickstoff/m³ | 42 |  | noch leer
Arbeitszeitbedarf - Jauche
Arbeitszeit/ha und Jahr | [5 empty] | Akh
| Gülle | Ladeleistung |  | 4000 | lt | 4 | m³
|  | Zeitbedarf pro Fass |  |  |  | 50 | Min.
|  |  | Zeit/Fass |  | Zeit/10 m³ | Variable Kosten
|  | Leistung/KW | Min. | Akh | Akh | €/h | € gesamt
Laden
1 | Traktor | 45 KW | 9 |  |  | 5.27
2 | Vakuumfass | 4000 lt | 9 |  |  | 1.06
Transport
1 | Traktor | 45 KW | 29 |  |  | 5.27
2 | Vakuumfass | 4000 lt | 29 |  |  | 1.06
Ausbringung
1 | Traktor | 45 KW | 12 |  |  | 5.27
2 | Vakuumfass | 4000 lt | 12 |  |  | 1.06
Summe variable Maschinenkosten - Gülle
Summe variable Maschinenkosten inkl. MWSt | [5 empty] | 20%
[5 empty] | Aufschlag für Rüstzeit | 8%
GESAMTE MASCHINENKOSTEN je 10 m³
Ausbringungsmenge/ha und Jahr |  |  |  |  | Netto (ohne MWSt) |  | Brutto
13 | m³ | 3.5 kg Stickstoff/m³ | 45.5 |  | noch leer
Arbeitszeitbedarf - Gülle
Arbeitszeit/ha und Jahr | [5 empty] | Akh
Gesamtbedarf pro Jahr bei 1-schnittiges Dauergrünland | [6 empty] | Warnung!
Fläche |  |  |  |  | 4.1 | ha | -
Gesamtstickstoff pro Hektar und Jahr |  |  |  |  | 87.5 | kg Rein-N
Bedarf an: Jauche | [5 empty] | m³ für 4.1 ha
Gülle | [5 empty] | m³ für 4.1 ha
Arbeitszeitbedarf - gesamt (Jauche und Gülle) | [5 empty] | Akh/ha
Note on A1: Tipp: Wenn du die Summenformel benötigst, solltest du folgendermaßen vorgehen: ◙ gib einfach =summe( ein ◙ markiere dann die gewünschten Zellen, z.B. A1:A9 ◙ und gib zuletzt noch ) ein. So sieht dann die komplette Formel aus: =summe(A1:A9) Schließe diesen Vorgang mit Enter ab.
Korrektur ►
t Dateneingabe
WD2: Var. Kost. ?
WD1: Kost./100dt ?
WD2: Kost./10m³ ?
WD2: Ges.Kost. ?
WD1: Var. Kost ?
WD1: Ges.kost. ?
Bedarf ?
Neu ...
Noch einmal! ...

## Korrektur
Korrekturblatt zur Deckungsbeitragsrechnung
Du musst zuerst alle Berechnungen durchführen, um das Ergebnis ansehen zu können!
unabhängige Ergebnisse
abhängige Ergebnisse (werden wenn die Formel korrekt ist, als Folgefehler mit 0,5 Punkten bewertet)
|  |  | Ergebnis | Formel- prüfung |  | Deine Be-rechnung | Fehler | Punkte
1. Futterbedarf | Arbeitszeit pro Fuhre in Akh
| Laden - Traktor | Jauche | 0.15 | - |  |  | Fehlt | 0 | │ | 1
| Laden - Vakuumfass | Jauche | 0.15 | - |  |  | Fehlt | 0 | │ | 1
| Transport - Traktor | Jauche | 0.48333 | - |  |  | Fehlt | 0 | │ | 1
| Transport - Vakuumfass | Jauche | 0.48333 | - |  |  | Fehlt | 0 | │ | 1
| Ausbringung - Traktor | Jauche | 0.2 | - |  |  | Fehlt | 0 | │ | 1
| Ausbringung - Vakuumfass | Jauche | 0.2 | - |  |  | Fehlt | 0 | │ | 1
2 | Arbeitszeit je 100 dt in Akh
| Laden - Traktor | Jauche | 0.375 | - |  |  | Fehlt | 0 | │ | 1
| Laden - Vakuumfass | Jauche | 0.375 | - |  |  | Fehlt | 0 | │ | 1
| Transport - Traktor | Jauche | 1.2083 | - |  |  | Fehlt | 0 | │ | 1
| Transport - Vakuumfass | Jauche | 1.2083 | - |  |  | Fehlt | 0 | │ | 1
| Ausbringung - Traktor | Jauche | 0.5 | - |  |  | Fehlt | 0 | │ | 1
| Ausbringung - Vakuumfass | Jauche | 0.5 | - |  |  | Fehlt | 0 | │ | 1
3. | Variable Kosten und Arbeitszeitbedarf
| Laden - Traktor | Jauche | 1.9763 | - |  |  | Fehlt | 0 | │ | 1
| Laden - Vakuumfass | Jauche | 0.3975 | - |  |  | Fehlt | 0 | │ | 1
| Transport - Traktor | Jauche | 6.3679 | - |  |  | Fehlt | 0 | │ | 1
| Transport - Vakuumfass | Jauche | 1.2808 | - |  |  | Fehlt | 0 | │ | 1
| Ausbringung - Traktor | Jauche | 2.635 | - |  |  | Fehlt | 0 | │ | 1
| Ausbringung - Vakuumfass | Jauche | 0.53 | - |  |  | Fehlt | 0 | │ | 1
| Summe variable Maschinenkosten - Jauche | Jauche | 13.1875 | - |  |  | Fehlt | 0 | │ | 1
| Summe variable Maschinenkosten inkl. MWSt | Jauche | 15.825 | - |  |  | Fehlt | 0 | │ | 1
| Aufschlag für Rüstzeit | Jauche | 1.5825 | - |  |  | Fehlt | 0 | │ | 1
| GESAMTE MASCHINENKOSTEN je 10 m³ | Jauche | 17.4075 | - |  |  | Fehlt | 0 | │ | 1
| GESAMTE MASCHINENKOSTEN je 12 m³ | Jauche | 20.889 | - |  |  | Fehlt | 0 | │ | 1
| Arbeitszeit/ha und Jahr | Jauche | 2.5 | - |  |  | Fehlt | 0 | │ | 1
4. | Arbeitszeit pro Fuhre in Akh
| Laden - Traktor | Gülle | 0.15 | - |  |  | Fehlt | 0 | │ | 1
| Laden - Vakuumfass | Gülle | 0.15 | - |  |  | Fehlt | 0 | │ | 1
| Transport - Traktor | Gülle | 0.48333 | - |  |  | Fehlt | 0 | │ | 1
| Transport - Vakuumfass | Gülle | 0.48333 | - |  |  | Fehlt | 0 | │ | 1
| Ausbringung - Traktor | Gülle | 0.2 | - |  |  | Fehlt | 0 | │ | 1
| Ausbringung - Vakuumfass | Gülle | 0.2 | - |  |  | Fehlt | 0 | │ | 1
5. | Arbeitszeit je 100 dt in Akh
| Laden - Traktor | Gülle | 0.375 | - |  |  | Fehlt | 0 | │ | 1
| Laden - Vakuumfass | Gülle | 0.375 | - |  |  | Fehlt | 0 | │ | 1
| Transport - Traktor | Gülle | 1.2083 | - |  |  | Fehlt | 0 | │ | 1
| Transport - Vakuumfass | Gülle | 1.2083 | - |  |  | Fehlt | 0 | │ | 1
| Ausbringung - Traktor | Gülle | 0.5 | - |  |  | Fehlt | 0 | │ | 1
| Ausbringung - Vakuumfass | Gülle | 0.5 | - |  |  | Fehlt | 0 | │ | 1
6. | Variable Kosten und Arbeitszeitbedarf
| Laden - Traktor | Gülle | 1.9763 | - |  |  | Fehlt | 0 | │ | 1
| Laden - Vakuumfass | Gülle | 0.3975 | - |  |  | Fehlt | 0 | │ | 1
| Transport - Traktor | Gülle | 6.3679 | - |  |  | Fehlt | 0 | │ | 1
| Transport - Vakuumfass | Gülle | 1.2808 | - |  |  | Fehlt | 0 | │ | 1
| Ausbringung - Traktor | Gülle | 2.635 | - |  |  | Fehlt | 0 | │ | 1
| Ausbringung - Vakuumfass | Gülle | 0.53 | - |  |  | Fehlt | 0 | │ | 1
| Summe variable Maschinenkosten - Gülle | Gülle | 13.1875 | - |  |  | Fehlt | 0 | │ | 1
| Summe variable Maschinenkosten inkl. MWSt | Gülle | 15.825 | - |  |  | Fehlt | 0 | │ | 1
| Aufschlag für Rüstzeit | Gülle | 1.266 | - |  |  | Fehlt | 0 | │ | 1
| GESAMTE MASCHINENKOSTEN je 10 m³ | Gülle | 17.091 | - |  |  | Fehlt | 0 | │ | 1
| GESAMTE MASCHINENKOSTEN je 13 m³ | Gülle | 22.2183 | - |  |  | Fehlt | 0 | │ | 1
| Arbeitszeit/ha und Jahr | Gülle | 2.7083 | - |  |  | Fehlt | 0 | │ | 1
7. | Gesamtbedarf pro Jahr bei 1-schnittiges Dauergrünland
| Bedarf an: Jauche | Gülle | 49.2 | - |  |  | Fehlt | 0 | │ | 1
| Gülle | Gülle | 53.3 | - |  |  | Fehlt | 0 | │ | 1
| Arbeitszeitbedarf - gesamt (Jauche und Gülle) | Gülle | 5.2083 | - |  |  | Fehlt | 0 | │ | 1
Gesamtpunktezahl |  |  | 51 |  |  | 0 |  | 0 | │ | 51
Note |  | 0%
| 46 | 51 | j
| 40 | 45 | k
| 33 | 39 | l |  |  |  | Abstufung 1 | Abstufung 2
| 26 | 32 | m |  | Abstufung: |  | 12% | 1
| 0 | 25 | y |  |  |  | 6
t Dateneingabe
Neu ...
WD2: Var. Kost. ?
WD1: Kost./100dt ?
WD2: Kost./10m³ ?
WD2: Ges.Kost. ?
t WD1: Kost./100dt
t WD2: Var. Kost.
t WD2: Kost./10m³
t WD2: Ges.Kost.
Noch einmal! ...
WD1: Var. Kost ?
t WD1: Var. Kost.
WD1: Ges.kost. ?
t WD1: Ges.kost.
Bedarf ?
t Bedarf

## Hilfe
VK-Ermittlung für Wirtschaftsdüngerausbringung auf | [7 empty] | Hilfe - Formeln, Rechenansätze und Ergebnisse |  |  |  |  | Notizen | VK-Ermittlung für Wirtschaftsdüngerausbringung auf | [7 empty] | Hilfe - Formeln, Rechenansätze und Ergebnisse |  |  |  |  | VK-Ermittlung für Wirtschaftsdüngerausbringung auf | [7 empty] | Hilfe - Formeln, Rechenansätze und Ergebnisse |  |  | VK-Ermittlung für Wirtschaftsdüngerausbringung auf | [6 empty] | Hilfe - Formeln, Rechenansätze und Ergebnisse |  |  | VK-Ermittlung für Wirtschaftsdüngerausbringung auf | [7 empty] | Hilfe - Formeln, Rechenansätze und Ergebnisse |  |  |  |  | VK-Ermittlung für Wirtschaftsdüngerausbringung auf | [7 empty] | Hilfe - Formeln, Rechenansätze und Ergebnisse |  |  | VK-Ermittlung für Wirtschaftsdüngerausbringung auf | [6 empty] | Hilfe - Formeln, Rechenansätze und Ergebnisse |  |  | VK-Ermittlung für Wirtschaftsdüngerausbringung auf |  |  |  | Hilfe - Formeln, Rechenansätze und Ergebnisse
1-schnittiges Dauergrünland | [13 empty] | 1-schnittiges Dauergrünland | [12 empty] | 1-schnittiges Dauergrünland | [10 empty] | 1-schnittiges Dauergrünland | [9 empty] | 1-schnittiges Dauergrünland | [12 empty] | 1-schnittiges Dauergrünland | [10 empty] | 1-schnittiges Dauergrünland | [9 empty] | 1-schnittiges Dauergrünland
[9 empty] | Zeit/Fass in Akh |  |  | Jauche | [10 empty] | Zeit/Fass in Akh |  |  | Jauche | [9 empty] | Summe variable Maschinenkosten - Jauche | Jauche | Ausbringungsmenge/ha und Jahr |  |  |  | Netto (ohne MWSt) |  | Brutto |  | GESAMTE MASCHINENKOSTEN / 12 m³ | Jauche | [9 empty] | Zeit/Fass in Akh |  |  | Gülle | [9 empty] | Summe variable Maschinenkosten - Jauche | Gülle | Ausbringungsmenge/ha und Jahr |  |  |  | Netto (ohne MWSt) |  | Brutto |  | GESAMTE MASCHINENKOSTEN / 13 m³ | Gülle | #REF! |  |  | Warnung! |  | Bedarf an: Jauche
| Jauche | Ladeleistung |  | 4000 | lt | 4 | m³ |  | Zeit in AKh = Zeit in AKmin : 60 | [5 empty] | Jauche | Ladeleistung |  | 4000 | lt | 4 | m³ |  | Zeit in AKh = Zeit in AKmin : 60 |  |  |  |  | Jauche | Ladeleistung |  | 4000 | lt | 4 | m³ |  | ∑ VK = L1: Traktor + L2: Vakuumfass + T1: Traktor + T2: Vakuumfass + A1: Traktor + A2: Vakuumfass |  | 12 | m³ | 3.5 kg Stickstoff/m³ | 42 | 17.4075 |  | 20.889 |  | GESAMTE MASCHINENKOSTEN / 12 m³ = GESAMTE MASCHINENKOSTEN je 10 m³ : 10 x Ausbringungsmenge/ha und Jahr |  |  | Gülle | Ladeleistung |  | 4000 | lt | 4 | m³ |  | Zeit in AKh = Zeit in AKmin : 60 |  |  |  |  | Gülle | Ladeleistung |  | 4000 | lt | 4 | m³ |  | ∑ VK = L1: Traktor + L2: Vakuumfass + T1: Traktor + T2: Vakuumfass + A1: Traktor + A2: Vakuumfass |  | 13 | m³ | 3.5 kg Stickstoff/m³ | 45.5 | 18.5153 |  | 22.2183 |  | GESAMTE MASCHINENKOSTEN / 13 m³ = GESAMTE MASCHINENKOSTEN je 10 m³ : 10 x Ausbringungsmenge/ha und Jahr |  | Fläche | 4.1 | ha | - |  | Bedarf an: Jauche = Fläche x Ausbringungsmenge-Jauche
|  | Zeitbedarf pro Fass |  |  |  | 50 | Min |  | Bsp. | L1: Traktor | Zeit in AKh = 9 Akmin : 60 = 0.15 AKh |  |  |  |  | Zeitbedarf pro Fass |  |  |  | 50 | Min |  | Bsp. | L1: Traktor | Zeit in AKh = 9 Akmin : 60 = 0.15 AKh |  |  |  | Zeitbedarf pro Fass |  |  |  | 50 | Min | [15 empty] | Zeitbedarf pro Fass |  |  |  | 50 | Min |  | Bsp. | L1: Traktor | Zeit in AKh = 9 Akmin : 60 = 0.15 AKh |  |  |  | Zeitbedarf pro Fass |  |  |  | 50 | Min | [13 empty] | Gesamtstickstoff pro Hektar und Jahr | 87.5 | kg Rein-N |  |  | Bedarf an: Jauche = 4.10ha x 12m³ = 49m³
|  |  | Zeit/Fass |  | Zeit/10 m³ | Variable Kosten |  |  |  | L2: Vakuumfass | Zeit in AKh = 9 Akmin : 60 = 0.15 AKh | [5 empty] | Zeit/Fass |  | Zeit/10 m³ | Variable Kosten |  |  |  | L2: Vakuumfass | Zeit in AKh = 9 Akmin : 60 = 0.15 AKh |  |  |  |  | Zeit/Fass |  | Zeit/10 m³ | Variable Kosten |  |  | ∑ VK = $1.98 + $0.40 + $6.37 + $1.28 + $2.64 + $0.53 = $13.19 |  | Arbeitszeitbedarf - Jauche | [12 empty] | Zeit/Fass |  | Zeit/10 m³ | Variable Kosten |  |  |  | L2: Vakuumfass | Zeit in AKh = 9 Akmin : 60 = 0.15 AKh |  |  |  |  | Zeit/Fass |  | Zeit/10 m³ | Variable Kosten |  |  | ∑ VK = $1.98 + $0.40 + $6.37 + $1.28 + $2.64 + $0.53 = $13.19 |  | Arbeitszeitbedarf - Gülle | [9 empty] | Bedarf an: Jauche | 49.2 | m³
|  | Leistung | min. | Akh | Akh | €/h | € gesamt |  |  | T1: Traktor | Zeit in AKh = 29 Akmin : 60 = 0.48 AKh |  |  |  |  | Leistung | min. | Akh | Akh | €/h | € gesamt |  |  | T1: Traktor | Zeit in AKh = 29 Akmin : 60 = 0.48 AKh |  |  |  | Leistung | min. | Akh | Akh | €/h | € gesamt |  |  |  | Arbeitszeit/ha und Jahr |  |  |  | 2.5 | Akh |  |  | GESAMTE MASCHINENKOSTEN / 12 m³ = $17.41 : 10 x 12 = $20.89 |  |  |  | Leistung/KW | Min. | Akh | Akh | €/h | € gesamt |  |  | T1: Traktor | Zeit in AKh = 29 Akmin : 60 = 0.48 AKh |  |  |  | Leistung/KW | Min. | Akh | Akh | €/h | € gesamt |  |  |  | Arbeitszeit/ha und Jahr |  |  |  | 2.7083 | Akh |  |  | GESAMTE MASCHINENKOSTEN / 13 m³ = $17.09 : 10 x 13 = $22.22 |  | Gülle | 53.3 | m³ |  |  | Bedarf an: Gülle
Laden | [9 empty] | T2: Vakuumfass | Zeit in AKh = 29 Akmin : 60 = 0.48 AKh |  |  | Laden | [9 empty] | T2: Vakuumfass | Zeit in AKh = 29 Akmin : 60 = 0.48 AKh |  | Summe variable Maschinenkosten - Jauche | [6 empty] | 13.1875 |  | Summe variable Maschinenkosten inkl. MWSt | Jauche | [10 empty] | Laden | [9 empty] | T2: Vakuumfass | Zeit in AKh = 29 Akmin : 60 = 0.48 AKh |  | Summe variable Maschinenkosten - Gülle | [6 empty] | 13.1875 |  | Summe variable Maschinenkosten inkl. MWSt | Gülle | [10 empty] | Arbeitszeitbedarf - gesamt (Jauche und Gülle) | 5.2083 | Akh |  |  | Bedarf an: Gülle = Fläche x Ausbringungsmenge-Gülle
1 | Traktor | 45 KW | 9 | 0.15 | 0.375 | 5.27 | 1.9763 |  |  | A1: Traktor | Zeit in AKh = 12 AKmin : 60 = 0.20 AKh |  |  | 1 | Traktor | 45 KW | 9 | 0.15 | 0.375 | 5.27 | 1.9763 |  |  | A1: Traktor | Zeit in AKh = 12 AKmin : 60 = 0.20 AKh |  | Summe variable Maschinenkosten inkl. MWSt | [5 empty] | 20% | 15.825 |  | ∑ VK inkl. MWSt = ∑ VK + ∑ VK x MWSt in % | [9 empty] | Arbeitszeitbedarf - Jauche | Jauche | 1 | Traktor | 45 KW | 9 | 0.15 | 0.375 | 5.27 | 1.9763 |  |  | A1: Traktor | Zeit in AKh = 12 AKmin : 60 = 0.20 AKh |  | Summe variable Maschinenkosten inkl. MWSt | [5 empty] | 20% | 15.825 |  | ∑ VK inkl. MWSt = ∑ VK + ∑ VK x MWSt in % | [9 empty] | Arbeitszeitbedarf - Gülle | Gülle | [5 empty] | Bedarf an: Gülle = 4.10ha x 13m³ = 53m³
2 | Vakuumfass | 4000 lt | 9 | 0.15 | 0.375 | 1.06 | 0.3975 |  |  | A2: Vakuumfass | Zeit in AKh = 12 Akmin : 60 = 0.20 AKh |  |  | 2 | Vakuumfass | 4000 lt | 9 | 0.15 | 0.375 | 1.06 | 0.3975 |  |  | A2: Vakuumfass | Zeit in AKh = 12 Akmin : 60 = 0.20 AKh | [6 empty] | Aufschlag für Rüstzeit | 10% | 1.5825 |  | ∑ VK inkl. MWSt = $13.19 + $13.19 x 20% = $15.82 | [9 empty] | Arbeitszeitbedarf - Jauche = (AZ-Laden + AZ-Transport + AZ-Ausbringung) : 10 x Ausbringungsmenge/ha und Jahr in dt |  | 2 | Vakuumfass | 4000 lt | 9 | 0.15 | 0.375 | 1.06 | 0.3975 |  |  | A2: Vakuumfass | Zeit in AKh = 12 Akmin : 60 = 0.20 AKh | [6 empty] | Aufschlag für Rüstzeit | 8% | 1.266 |  | ∑ VK inkl. MWSt = $13.19 + $13.19 x 20% = $15.82 | [9 empty] | Arbeitszeitbedarf - Gülle = (AZ-Laden + AZ-Transport + AZ-Ausbringung) : 10 x Ausbringungsmenge/ha und Jahr in m³
Transport | [13 empty] | Transport | [12 empty] | GESAMTE MASCHINENKOSTEN je 10 m³ | [6 empty] | 17.4075 | [13 empty] | Transport | [12 empty] | GESAMTE MASCHINENKOSTEN je 10 m³ | [6 empty] | 17.091 | [18 empty] | Arbeitszeitbedarf - gesamt (Jauche und Gülle)
1 | Traktor | 45 KW | 29 | 0.48333 | 1.2083 | 5.27 | 6.3679 |  | Zeit/10 m³ |  |  | Jauche |  | 1 | Traktor | 45 KW | 29 | 0.48333 | 1.2083 | 5.27 | 6.3679 |  | Zeit/10 m³ |  |  | Jauche | [9 empty] | Aufschlag für Rüstzeit | Jauche | [10 empty] | 1 | Traktor | 45 KW | 29 | 0.48333 | 1.2083 | 5.27 | 6.3679 |  | Zeit/10 m³ |  |  | Gülle | [9 empty] | Aufschlag für Rüstzeit | Gülle | [15 empty] | Arbeitszeitbedarf - gesamt = Arbeitszeitbedarf - Jauche + Arbeitszeitbedarf - Gülle
2 | Vakuumfass | 4000 lt | 29 | 0.48333 | 1.2083 | 1.06 | 1.2808 |  | Zeit/10 m³ = Zeit in AKh : Ladelesitung in m³ x 10 m³ |  |  |  |  | 2 | Vakuumfass | 4000 lt | 29 | 0.48333 | 1.2083 | 1.06 | 1.2808 |  | Zeit/10 m³ = Zeit in AKh : Ladelesitung in m³ x 10 m³ | [12 empty] | Aufschlag für Rüstzeit in € = ∑ VK inkl. MWSt x Aufschlag für Rüstzeit in % | [9 empty] | Arbeitszeitbedarf - Jauche = (0.38 + 1.21 + 0.50) : 10 x 12 m³ = 2.50 Akh |  | 2 | Vakuumfass | 4000 lt | 29 | 0.48333 | 1.2083 | 1.06 | 1.2808 |  | Zeit/10 m³ = Zeit in AKh : Ladelesitung in m³ x 10 m³ | [12 empty] | Aufschlag für Rüstzeit in € = ∑ VK inkl. MWSt x Aufschlag für Rüstzeit in % | [9 empty] | Arbeitszeitbedarf - Gülle = (0.38 + 1.21 + 0.50) : 10 x 13 m³ = 2.71 Akh
Ausbringung | [8 empty] | Bsp. | L1: Traktor | Zeit/10 m³ = 0.15 : 4 x 10 = 0.38 Akh |  |  | Ausbringung | [8 empty] | Bsp. | L1: Traktor | Zeit/10 m³ = 0.15 : 4 x 10 = 0.38 Akh | [22 empty] | Ausbringung | [8 empty] | Bsp. | L1: Traktor | Zeit/10 m³ = 0.15 : 4 x 10 = 0.38 Akh | [27 empty] | Arbeitszeitbedarf - gesamt = 2.50Akh + 2.71Akh = 5.21Akh
1 | Traktor | 45 KW | 12 | 0.2 | 0.5 | 5.27 | 2.635 |  |  | L2: Vakuumfass | Zeit/10 m³ = 0.15 : 4 x 10 = 0.38 Akh |  |  | 1 | Traktor | 45 KW | 12 | 0.2 | 0.5 | 5.27 | 2.635 |  |  | L2: Vakuumfass | Zeit/10 m³ = 0.15 : 4 x 10 = 0.38 Akh | [10 empty] | Aufschlag für Rüstzeit in € = $15.82 x 10% = $1.58 | [11 empty] | 1 | Traktor | 45 KW | 12 | 0.2 | 0.5 | 5.27 | 2.635 |  |  | L2: Vakuumfass | Zeit/10 m³ = 0.15 : 4 x 10 = 0.38 Akh | [10 empty] | Aufschlag für Rüstzeit in € = $15.82 x 8% = $1.27
2 | Vakuumfass | 4000 lt | 12 | 0.2 | 0.5 | 1.06 | 0.53 |  |  | T1: Traktor | Zeit/10 m³ = 0.48 : 4 x 10 = 1.21 Akh |  |  | 2 | Vakuumfass | 4000 lt | 12 | 0.2 | 0.5 | 1.06 | 0.53 |  |  | T1: Traktor | Zeit/10 m³ = 0.48 : 4 x 10 = 1.21 Akh | [22 empty] | 2 | Vakuumfass | 4000 lt | 12 | 0.2 | 0.5 | 1.06 | 0.53 |  |  | T1: Traktor | Zeit/10 m³ = 0.48 : 4 x 10 = 1.21 Akh
Summe variable Maschinenkosten - Jauche | [6 empty] | 13.1875 |  |  | T2: Vakuumfass | Zeit/10 m³ = 0.48 : 4 x 10 = 1.21 Akh | [12 empty] | T2: Vakuumfass | Zeit/10 m³ = 0.48 : 4 x 10 = 1.21 Akh | [10 empty] | GESAMTE MASCHINENKOSTEN je 10 m³ | Jauche | [20 empty] | T2: Vakuumfass | Zeit/10 m³ = 0.48 : 4 x 10 = 1.21 Akh | [10 empty] | GESAMTE MASCHINENKOSTEN je 10 m³ | Gülle
Summe variable Maschinenkosten inkl. MWSt | [5 empty] | 20% | 15.825 |  |  | A1: Traktor | Zeit/10 m³ = 0.20 : 4 x 10 = 0.50 Akh | [12 empty] | A1: Traktor | Zeit/10 m³ = 0.20 : 4 x 10 = 0.50 Akh | [10 empty] | GESAMTE MASCHINENKOSTEN = ∑ VK inkl. MWSt + Aufschlag für Rüstzeit in € | [21 empty] | A1: Traktor | Zeit/10 m³ = 0.20 : 4 x 10 = 0.50 Akh | [10 empty] | GESAMTE MASCHINENKOSTEN = ∑ VK inkl. MWSt + Aufschlag für Rüstzeit in €
[5 empty] | Aufschlag für Rüstzeit | 10% | 1.5825 |  |  | A2: Vakuumfass | Zeit/10 m³ = 0.20 : 4 x 10 = 0.50 Akh | [12 empty] | A2: Vakuumfass | Zeit/10 m³ = 0.20 : 4 x 10 = 0.50 Akh | [32 empty] | A2: Vakuumfass | Zeit/10 m³ = 0.20 : 4 x 10 = 0.50 Akh
GESAMTE MASCHINENKOSTEN je 10 m³ | [6 empty] | 17.4075 | [28 empty] | GESAMTE MASCHINENKOSTEN = $15.82 + $1.58 = $17.41 | [33 empty] | GESAMTE MASCHINENKOSTEN = $15.82 + $1.27 = $17.09
[9 empty] | Variable Kosten - € gesamt |  |  | Jauche | [10 empty] | Variable Kosten - € gesamt |  |  | Jauche | [30 empty] | Variable Kosten - € gesamt |  |  | Gülle
Ausbringungsmenge/ha und Jahr |  |  |  |  | Netto (ohne MWSt) |  | Brutto |  | VK gesamt = Zeit/10 m³ x VK/h | [13 empty] | VK gesamt = Zeit/10 m³ x VK/h | [33 empty] | VK gesamt = Zeit/10 m³ x VK/h
12 | m³ | 3.5 kg Stickstoff/m³ | 42 |  | 17.4075 |  | 20.889 |  | Bsp. | L1: Traktor | VK gesamt = 0.38 Akh x $5.27 = $1.98 | [11 empty] | Bsp. | L1: Traktor | VK gesamt = 0.38 Akh x $5.27 = $1.98 | [31 empty] | Bsp. | L1: Traktor | VK gesamt = 0.38 Akh x $5.27 = $1.98
[10 empty] | L2: Vakuumfass | VK gesamt = 0.38 Akh x $1.06 = $0.40 | [12 empty] | L2: Vakuumfass | VK gesamt = 0.38 Akh x $1.06 = $0.40 | [32 empty] | L2: Vakuumfass | VK gesamt = 0.38 Akh x $1.06 = $0.40
Arbeitszeitbedarf - Jauche | [9 empty] | T1: Traktor | VK gesamt = 1.21 Akh x $5.27 = $6.37 | [12 empty] | T1: Traktor | VK gesamt = 1.21 Akh x $5.27 = $6.37 | [32 empty] | T1: Traktor | VK gesamt = 1.21 Akh x $5.27 = $6.37
Arbeitszeit/ha und Jahr |  |  |  |  | 2.5 | Akh |  |  |  | T2: Vakuumfass | VK gesamt = 1.21 Akh x $1.06 = $1.28 | [12 empty] | T2: Vakuumfass | VK gesamt = 1.21 Akh x $1.06 = $1.28 | [32 empty] | T2: Vakuumfass | VK gesamt = 1.21 Akh x $1.06 = $1.28
[10 empty] | A1: Traktor | VK gesamt = 0.50 Akh x $5.27 = $2.64 | [12 empty] | A1: Traktor | VK gesamt = 0.50 Akh x $5.27 = $2.64 | [32 empty] | A1: Traktor | VK gesamt = 0.50 Akh x $5.27 = $2.64
[10 empty] | A2: Vakuumfass | VK gesamt = 0.50 Akh x $1.06 = $0.53 | [12 empty] | A2: Vakuumfass | VK gesamt = 0.50 Akh x $1.06 = $0.53 | [32 empty] | A2: Vakuumfass | VK gesamt = 0.50 Akh x $1.06 = $0.53
[9 empty] | Summe variable Maschinenkosten - Jauche |  |  | Jauche
∑ VK = L1: Traktor + L2: Vakuumfass + T1: Traktor + T2: Vakuumfass + A1: Traktor + A2: Vakuumfass
∑ VK = $1.98 + $0.40 + $6.37 + $1.28 + $2.64 + $0.53 = $13.19
[9 empty] | Summe variable Maschinenkosten inkl. MWSt |  |  | Jauche
∑ VK inkl. MWSt = ∑ VK + ∑ VK x MWSt in %
∑ VK inkl. MWSt = $13.19 + $13.19 x 20% = $15.82
[9 empty] | Aufschlag für Rüstzeit |  |  | Jauche
Aufschlag für Rüstzeit in € = ∑ VK inkl. MWSt x Aufschlag für Rüstzeit in %
Aufschlag für Rüstzeit in € = $15.82 x 10% = $1.58
[9 empty] | GESAMTE MASCHINENKOSTEN je 10 m³ |  |  | Jauche
GESAMTE MASCHINENKOSTEN = ∑ VK inkl. MWSt + Aufschlag für Rüstzeit in €
GESAMTE MASCHINENKOSTEN = $15.82 + $1.58 = $17.41
[9 empty] | GESAMTE MASCHINENKOSTEN / 12 m³ |  |  | Jauche
GESAMTE MASCHINENKOSTEN / 12 m³ = GESAMTE MASCHINENKOSTEN je 10 m³ : 10 x Ausbringungsmenge/ha und Jahr
GESAMTE MASCHINENKOSTEN / 12 m³ = $17.41 : 10 x 12 = $20.89
[9 empty] | Arbeitszeitbedarf - Jauche |  |  | Jauche
Arbeitszeitbedarf - Jauche = (AZ-Laden + AZ-Transport + AZ-Ausbringung) : 10 x Ausbringungsmenge/ha und Jahr in dt
Arbeitszeitbedarf - Jauche = (0.38 + 1.21 + 0.50) : 10 x 12 m³ = 2.50 Akh
[9 empty] | Zeit/Fass in Akh |  |  | Gülle
| Gülle | Ladeleistung |  | 4000 | lt | 4 | m³ |  | Zeit in AKh = Zeit in AKmin : 60
|  | Zeitbedarf pro Fass |  |  |  | 50 | Min |  | Bsp. | L1: Traktor | Zeit in AKh = 9 Akmin : 60 = 0.15 AKh
|  |  | Zeit/Fass |  | Zeit/10 m³ | Variable Kosten |  |  |  | L2: Vakuumfass | Zeit in AKh = 9 Akmin : 60 = 0.15 AKh
|  | Leistung/KW | Min. | Akh | Akh | €/h | € gesamt |  |  | T1: Traktor | Zeit in AKh = 29 Akmin : 60 = 0.48 AKh
Laden | [9 empty] | T2: Vakuumfass | Zeit in AKh = 29 Akmin : 60 = 0.48 AKh
1 | Traktor | 45 KW | 9 | 0.15 | 0.375 | 5.27 | 1.9763 |  |  | A1: Traktor | Zeit in AKh = 12 AKmin : 60 = 0.20 AKh
2 | Vakuumfass | 4000 lt | 9 | 0.15 | 0.375 | 1.06 | 0.3975 |  |  | A2: Vakuumfass | Zeit in AKh = 12 Akmin : 60 = 0.20 AKh
Transport
1 | Traktor | 45 KW | 29 | 0.48333 | 1.2083 | 5.27 | 6.3679 |  | Zeit/10 m³ |  |  | Gülle
2 | Vakuumfass | 4000 lt | 29 | 0.48333 | 1.2083 | 1.06 | 1.2808 |  | Zeit/10 m³ = Zeit in AKh : Ladelesitung in m³ x 10 m³
Ausbringung | [8 empty] | Bsp. | L1: Traktor | Zeit/10 m³ = 0.15 : 4 x 10 = 0.38 Akh
1 | Traktor | 45 KW | 12 | 0.2 | 0.5 | 5.27 | 2.635 |  |  | L2: Vakuumfass | Zeit/10 m³ = 0.15 : 4 x 10 = 0.38 Akh
2 | Vakuumfass | 4000 lt | 12 | 0.2 | 0.5 | 1.06 | 0.53 |  |  | T1: Traktor | Zeit/10 m³ = 0.48 : 4 x 10 = 1.21 Akh
Summe variable Maschinenkosten - Gülle | [6 empty] | 13.1875 |  |  | T2: Vakuumfass | Zeit/10 m³ = 0.48 : 4 x 10 = 1.21 Akh
Summe variable Maschinenkosten inkl. MWSt | [5 empty] | 20% | 15.825 |  |  | A1: Traktor | Zeit/10 m³ = 0.20 : 4 x 10 = 0.50 Akh
[5 empty] | Aufschlag für Rüstzeit | 8% | 1.266 |  |  | A2: Vakuumfass | Zeit/10 m³ = 0.20 : 4 x 10 = 0.50 Akh
GESAMTE MASCHINENKOSTEN je 10 m³ | [6 empty] | 17.091
[9 empty] | Variable Kosten - € gesamt |  |  | Gülle
Ausbringungsmenge/ha und Jahr |  |  |  |  | Netto (ohne MWSt) |  | Brutto |  | VK gesamt = Zeit/10 m³ x VK/h
13 | m³ | 3.5 kg Stickstoff/m³ | 45.5 |  | 18.5153 |  | 22.2183 |  | Bsp. | L1: Traktor | VK gesamt = 0.38 Akh x $5.27 = $1.98
[10 empty] | L2: Vakuumfass | VK gesamt = 0.38 Akh x $1.06 = $0.40
Arbeitszeitbedarf - Gülle | [9 empty] | T1: Traktor | VK gesamt = 1.21 Akh x $5.27 = $6.37
Arbeitszeit/ha und Jahr |  |  |  |  | 2.7083 | Akh |  |  |  | T2: Vakuumfass | VK gesamt = 1.21 Akh x $1.06 = $1.28
[10 empty] | A1: Traktor | VK gesamt = 0.50 Akh x $5.27 = $2.64
[10 empty] | A2: Vakuumfass | VK gesamt = 0.50 Akh x $1.06 = $0.53
[9 empty] | Summe variable Maschinenkosten - Jauche |  |  | Gülle
∑ VK = L1: Traktor + L2: Vakuumfass + T1: Traktor + T2: Vakuumfass + A1: Traktor + A2: Vakuumfass
∑ VK = $1.98 + $0.40 + $6.37 + $1.28 + $2.64 + $0.53 = $13.19
[9 empty] | Summe variable Maschinenkosten inkl. MWSt |  |  | Gülle
∑ VK inkl. MWSt = ∑ VK + ∑ VK x MWSt in %
∑ VK inkl. MWSt = $13.19 + $13.19 x 20% = $15.82
[9 empty] | Aufschlag für Rüstzeit |  |  | Gülle
Aufschlag für Rüstzeit in € = ∑ VK inkl. MWSt x Aufschlag für Rüstzeit in %
Aufschlag für Rüstzeit in € = $15.82 x 8% = $1.27
[9 empty] | GESAMTE MASCHINENKOSTEN je 10 m³ |  |  | Gülle
GESAMTE MASCHINENKOSTEN = ∑ VK inkl. MWSt + Aufschlag für Rüstzeit in €
GESAMTE MASCHINENKOSTEN = $15.82 + $1.27 = $17.09
[9 empty] | GESAMTE MASCHINENKOSTEN / 13 m³ |  |  | Jauche
GESAMTE MASCHINENKOSTEN / 13 m³ = GESAMTE MASCHINENKOSTEN je 10 m³ : 10 x Ausbringungsmenge/ha und Jahr
GESAMTE MASCHINENKOSTEN / 13 m³ = $17.09 : 10 x 13 = $22.22
[9 empty] | Arbeitszeitbedarf - Gülle |  |  | Gülle
Arbeitszeitbedarf - Gülle = (AZ-Laden + AZ-Transport + AZ-Ausbringung) : 10 x Ausbringungsmenge/ha und Jahr in m³
Arbeitszeitbedarf - Gülle = (0.38 + 1.21 + 0.50) : 10 x 13 m³ = 2.71 Akh
Gesamtbedarf pro Jahr bei 1-schnittiges Dauergrünland | [6 empty] | Warnung! |  | Bedarf an: Jauche
Fläche |  |  |  |  | 4.1 | ha | - |  | Bedarf an: Jauche = Fläche x Ausbringungsmenge-Jauche
Gesamtstickstoff pro Hektar und Jahr |  |  |  |  | 87.5 | kg Rein-N |  |  | Bedarf an: Jauche = 4.10ha x 12m³ = 49m³
Bedarf an: Jauche |  |  |  |  | 49.2 | m³
Gülle |  |  |  |  | 53.3 | m³ |  |  | Bedarf an: Gülle
Arbeitszeitbedarf - gesamt (Jauche und Gülle) |  |  |  |  | 5.2083 | Akh |  |  | Bedarf an: Gülle = Fläche x Ausbringungsmenge-Gülle
Bedarf an: Gülle = 4.10ha x 13m³ = 53m³
Arbeitszeitbedarf - gesamt (Jauche und Gülle)
Arbeitszeitbedarf - gesamt = Arbeitszeitbedarf - Jauche + Arbeitszeitbedarf - Gülle
Arbeitszeitbedarf - gesamt = 2.50Akh + 2.71Akh = 5.21Akh
t Korrektur
t Dateneingabe
t WD1: Var. Kost.
Neu ...
Noch einmal! ...
t Korrektur
t Dateneingabe
Neu ...
Noch einmal! ...
t Korrektur
t Dateneingabe
Neu ...
Noch einmal! ...
t Korrektur
t Dateneingabe
Neu ...
Noch einmal! ...
t Korrektur
t Dateneingabe
Neu ...
Noch einmal! ...
t Korrektur
t Dateneingabe
Neu ...
Noch einmal! ...
t Korrektur
t Dateneingabe
Neu ...
Noch einmal! ...
t WD1: Kost./100dt
t WD1: Ges.kost.
t WD2: Var. Kost.
t WD2: Kost./10m³
t WD2: Ges.Kost.
t Bedarf